## Arkusz5
Przedmiar robót
Wymiana sici wodociągowej w m. Drobin W4-W29,W29-37,
W37-38,W37-118,W37-118,W41-91,W4-134
LP | Podstawa |  | Opis robót | Jednostka | Ilość | Cena za | Wartość
| wyceny |  |  |  | jedn. | jednostkę | Robót
1 | 2 |  | 3 | 4 | 5 | 6 | 7
Roboty ziemne
1. | KSNR1/ | Roboty ziemne wyk. Kop.podsi
| 0202/0400 | poj.łyżki0,25m3z tr.urobku sam.
|  | na odl.do1kmgr.kat.III-IV |  | m3 | 1777 | 26.01 | 46219.77
2. | KSNR1/ | Wykop pionowy wyk.ręcznie
| 0301/0200 |  |  | m3 | 444 | 46.81 | 20783.64
KSNR1/
3. |  | Wykonanie 10cm podsypki |  | m | 1218
| 0310-0300 | zasypanieI-szej warstwy
30cm- ręcznie-piaskiem lub
|  | pospółką |  | m3 | 365 | 10.45 | 3814.25
4. | KSNR1/ | Dowóż piasku lub pospółki
| 0203/0100 | do zasypki j.w. |  | m3 | 487 | 19.12 | 9311.44
5. | KSNR1/ | Mechaniczne zasypanie wykopów
| 0210/0200 | j.w gruntem rodzimym z ubiciem
|  | warstwami i zagęszczeniem |  | m3 | 1388 | 3.12 | 4330.56
6. | KSNR1/ | j.w.lecz ręcznie |  | m3 | 346 | 12.28 | 4248.88
0310/0400
7. | KSNR1/ | Pełne umocnienie wykopów wraz
| 0316/0100 | z póżniejszą rozbiórką |  | m2 | 4442 | 9.34 | 41488.28
8. | KSNR6/ | Rozebranie bodbudowy
| 0801/0610 | z betonu o gr.20cm m2 |  | m2 | 458 | 24.1 | 11037.8
/W20-21 iW29-18/
9. | KSNR6/ | Rozebranie nawierzchni
| 0802/0430 | bitumicznej gr.4cm |  | m2 | 458 | 5.72 | 2619.76
10. | KSNR6/ | Rozebranie krawęzników beto. |  | m. | 268 | 2.94 | 787.92
0806/0200
11. | KSNR6/ | Wykonanie warstwy odsaczaj.
| 0104/0100 | ręcznie z piasku 10cm zagęszcz.
|  | przy użyciu walca wibracyjnego |  | m2 | 596 | 6.3 | 3754.8
12. | KSNR6/ | Wykonanie podbudowy z miesz.
| 0109/0303 | beton gr.20cm |  | m2 | 458 | 49.78 | 22799.24
13. | KSNR6/ | Wykonanie nawierzchni mineral.
| 0308/0102 | asfalt.gr.warstw.wiążącej4cm.
|  | transp.miesz.sam.na odl.5km |  | m2 | 458 | 20.19 | 9247.02
14. | KSNR6/ | Wykonanie krawężnika bet.na
| 0401/0400 | podsypce cement.piask. |  | m | 268 | 27.88 | 7471.84
|  | Razem |  |  |  |  | 187127.28
Roboty montażowe
15. | KSNR4/ | Montaż rur PEo110 zgrzew.
| 1007/0300 | czołowo wraz z płukaniem
|  | próbą szczel.i dezynfekcji |  | m. | 428 | 44.3 | 18960.4
16. | KSNR4/ | Montaż rur j.w.leczo 160
| 1007/0400 |  |  | m. | 836.5 | 77.96 | 65213.54
17. | kalk.ind. | Montaż hydrant.podzie.o80 w
kpl.z zasuwą żel.o80 nr400,
obudowąi skrzynką do zasuw oraz
trzpieniem do zasuw nr9500
|  | R 1,5-1,8m typu HAWLE |  | szt. | 11 | 1381.65 | 15198.15
18. | kalk.ind. | Montaż zasuwy żel.typu HAWLE
nr4000o150z obud.i skrzynką
|  | do zasuw | oraz trzpieniem nr9500
|  | R 1,5-1,8m |  | szt. | 7 | 1280.59 | 8964.13
19. | kalk.ind. | Montaż j.w.lecz o 100 |  | szt. | 4 | 904.75 | 3619
20. | kalk.ind. | Montaż j.w.lecz o 80 |  | szt. | 4
20. | kalk.ind. | Montaż trójnika żel. Kołnierz.
|  | typu HAWLEo150/150 nr8510 |  | szt. | 2 | 583.94 | 1167.88
21. | kalk.indyw. | j.w. Leczo100/80 |  | szt. | 2 | 583.94 | 1167.88
22. | kalk.ind. | Montaż kształtki red.żel.koł.
|  | typu HAWLEo150/100 nr 8550 |  | szt. | 2 | 594.11 | 1188.22
23. | kalk.ind. | Montaż kołnierza żeliwnego
|  | Nr0400 na rury PEo150 |  | szt. | 4 | 427.71 | 1710.84
24. | kalk.ind. | j.w.leczo100 |  | szt. | 2 | 427.71 | 855.42
25. | kalk.ind. | montaż sprzęgła łączącego rurę
PE z azbesto-cement.typu
|  | UR7974o100 |  | szt. | 3 | 444 | 1332
26. | KSNR8/ | Demontaż rur azbesto-cem.o80
0107/0100
| analogia |  |  | m | 60 | 3.06 | 183.6
27. |  | Montaż opaski dociskowej t.HAWLE
Nr5250o110/2"w kpl. z zasuwą Nr2681
trzpieniem,skrz.do zasuw,obudową
ustalić powykonawczo
28. |  | j.w. Lecz 150/2"
|  | Razem |  |  |  |  | 134759.21
KOSZTORYS INWESTORSKI
| ZADANIE | : | Sieć wodociągowa z przyłączami w miejscowośc
Bielany i Kraszewo Czubaki, gm.Raciąż
Podstawa wyceny : C.J.R.B - Zał.Nr 2 do Rozporządzenia MRRiB
z dnia 26.09.2000r
Data sporządzenia : 13.06.2001r
Sporządzający : E. Szymańska -
Charakterystyka obiektu :
Sieć wodociągowa z rur PCW o110 - 3873mb
PE o110- 44mb
Przyłącza wodociągowe z rur PE o40,50 1221 mb/30szt
WARTOŚĆ ZADANIA : 476808,89
VAT7% 33376,62
Razem 510185,51
Słownie : pięćset dziesięć tysięcy sto osiemdziesiąt pięć złotych
51/100
Płock - marzec - 2001
Charakterystyka Inwestycji
Przedmiotem inwestycji jest
Wymiana sici wodociągowej w m. Drobin
W41-57,W41-54-57-71,W51-63,W71-59,W104-126
W66-82,W58-85,W84-87-88,W29-105,W57-143,
W97-108,W93-109,W37-119
Sieć wodociagowa do wykonania z rur ciśnieniowych PEo160i 110mm
przeznaczonych do pracy przy ciśnieniu max.10atn. Rury należy łączyć
za pomocą doczołowego zgrzewania . Na sieci wodociągowej zamontować
żeliwne zasuwy wodociagowe o100 firmy "HAWLE" oraz hydranty p..poż.
podziemne o80mm.
Istniejące przyłącza wodociągowe połączyć z siecią wodociągową za pomocą
opaski dociskowej w komplecie z zaworem odcinającym typu"HAWLE"i
i skrzynką uliczną
Długość wymienianej sieci wodociagowej wynosi : L= 3974m
Wykopy o ścianach pionowych z odeskowaniem
Całość robót należy wykonać zgodnie z dokumentacją techniczną i :
"Warunkami technicznymi wykonania i odbioru robót budowlano - montażowych
cz.IIRoboty Instalacji Sanitarnych i Przemysłowych".
PRZEDMIAR ROBÓT
| ZADANIE | : | Wymiana sici wodociągowej w m. Drobin
W41-57,W41-54-57-71,W51-63,W71-59,W104-126
W66-82,W58-85,W84-87-88,W29-105,W57-143,
W97-108,W93-109,W37-119
| INWESTOR: |  | Urząd Miasta i Gminy w Drobinie
Opracował: tech.E.Szymanska
Płock - lipiec - 2000r
kosztorys Inwestorski
Wymiana sici wodociągowej w m. Drobin W41-57,W41-54-57-71,W51-63,W71-59,W104-126
W66-82,W58-85,W84-87-88,W29-105,W57-143,W97-108,W93-109,W37-119
LP | Podstawa |  | Opis robót | Jednostka | Ilość | Cena za | Wartość
| wyceny |  |  |  | jedn. | jednostkę | Robót
1 | 2 |  | 3 | 4 | 5 | 6 | 7
Roboty ziemne
1. | KSNR1/ | Roboty ziemne wyk. Kop.podsi
| 0202/0400 | poj.łyżki0,25m3z tr.urobku sam.
|  | na odl.do1kmgr.kat.III-IV |  | m3 | 3278 | 26.01 | 85260.78
W29-34,W37-38,W37-118,W41-89
2. | KSNR1/ | Wykop j.w. pionowy wyk.ręcznie
| 0301/0200 |  |  | m3 | 820 | 46.81 | 38384.2
3. | KSNR1 | Wykop liniowy pion.wykonany
| 0205/02 | kop.pods.o poj.łyżki 0,25m3
i gł.11,8m w gr.kat.III-Ivna odkład
|  | W4-134,W4-29 |  | m3 | 2824 | 7.09 | 20022.16
4. | KSNR1 | Wykop j.w. wyk.ręcznie |  | m3 | 314 | 29.65 | 9310.1
0307/04
5. | KSNR4/ | Wykonanie 10cm podsypki |  | m | 3974 | 5.24 | 20823.76
| 1301/01 | pod rury z piasku lub pospółki
6. | KSNR1/ | Zasypanie I-szej warstwy
| 0310/03 | 30cm-ręcznie-piaskiem |  | m3 | 1143 | 10.45 | 11944.35
| KSNR1/ | Mechaniczne zasypanie wykopów
| 0210/0200 | j.w.piaskiem-w ulicach |  | m3 | 1497 | 3.12 | 4670.64
7. | KSNR1/ | Dowóż piasku lub pospółki
| 0203/0100 | do zasypki j.w. |  | m3 | 2640 | 19.12 | 50476.8
8. | KSNR1/ | Mechaniczne zasypanie wykopów
| 0210/0200 | j.w gruntem rodzimym z ubiciem
|  | warstwami i zagęszczeniem |  | m3 | 2463 | 3.12 | 7684.56
| KSNR1/ | Dowózgr.do zasypki |  | m3 | 2463 | 19.12 | 47092.56
0203/0100
8. | KSNR1/ | Pełne umocnienie wykopów wraz
| 0316/0100 | z póżniejszą rozbiórką |  | m2 | 14306 | 9.34 | 133618.04
9. | KSNR6/ | Rozebranie bodbudowy
| 0801/0610 | z betonu o gr.20cm m2 |  | m2 | 1564 | 35.38 | 55334.32
10. | KSNR6/ | Rozebranie nawierzchni
| 0802/0430 | bitumicznej gr.4cm |  | m2 | 1564 | 5.72 | 8946.08
11. | KSNR6/ | Rozebranie krawęzników beto. |  | m. | 1117 | 2.94 | 3283.98
0806/0200
12. | KSNR6/ | Wykonanie warstwy odsaczaj.
| 0104/0100 | ręcznie z piasku 10cm zagęszcz.
|  | przy użyciu walca wibracyjnego |  | m2 | 1564 | 6.3 | 9853.2
13. | KSNR6/ | Wykonanie podbudowy z miesz.
| 0109/0303 | beton gr.20cm |  | m2 | 1564 | 49.78 | 77855.92
14. | KSNR6/ | Wykonanie nawierzchni mineral.
| 0308/0102 | asfalt.gr.warstw.wiążącej4cm.
|  | transp.miesz.sam.na odl.5km |  | m2 | 1564 | 20.19 | 31577.16
15. | KSNR6/ | Wykonanie krawężnika bet.na
| 0401/0400 | podsypce cement.piask. |  | m | 1117 | 27.88 | 31141.96
|  | Razem |  |  |  |  | 647280.57
Roboty montażowe
18. | KSNR4/ | Montaż rur PEo110 zgrzew.
| 1007/0300 | czołowo wraz z płukaniem
|  | próbą szczel.i dezynfekcji |  | m. | 2435 | 44.3 | 107870.5
19. | KSNR4/ | Montaż rur j.w.leczo 160
| 1007/0400 |  |  | m. | 1539 | 77.96 | 119980.44
20. | kalk.ind. | Montaż hydrant.podzie.o80 w
kpl.z zasuwą żel.o80 nr400,
obudowąi skrzynką do zasuw oraz
trzpieniem do zasuw nr9500
|  | R 1,5-1,8m typu HAWLE |  | szt. | 22 | 1381.65 | 30396.3
21. | kalk.ind. | Montaż zasuwy żel.typu HAWLE
nr4000o150z obud.i skrzynką
|  | do zasuw | oraz trzpieniem nr9500
|  | R 1,5-1,8m |  | szt. | 12 | 1280.59 | 15367.08
22. | kalk.ind. | Montaż j.w.lecz o 100 |  | szt. | 19 | 904.75 | 17190.25
23. | kalk.ind. | Montaż j.w.lecz o 80 |  | szt. | 3 | 904.75 | 2714.25
24. | kalk.ind. | Montaż trójnika żel. Kołnierz.
|  | typu HAWLEo150/150 nr8510 |  | szt. | 5 | 608.48 | 3042.4
25. | kalk.ind. | j.w. Lecz 150/100 |  | szt. | 2 | 583.94 | 1167.88
26. | kalk.ind. | j.w. Lecz 150/80 |  | szt. | 8 | 583.94 | 4671.52
27. | kalk.ind. | j.w. Lecz 100/100 |  | szt. | 5 | 433.2 | 2166
28. | kalk.ind. | j.w. Lecz 100/80 |  | szt. | 16 | 282.3 | 4516.8
| kalk.ind. | j.w. Lecz 100/80 |  | szt. | 1 | 282.3 | 282.3
29. | kalk.ind. | Montaż kształtki red.żel.koł.
|  | typu HAWLEo150/100 nr 8550 |  | szt. | 3 | 594.11 | 1782.33
30. | kalk.ind. | Montaż kołnierza żeliwnego
|  | Nr0400 na rury PEo150 |  | szt. | 23 | 427.71 | 9837.33
31. | kalk.ind. | j.w.leczo100 |  | szt. | 13 | 264.25 | 3435.25
33. | kalk.ind. | j.w.lecz o90 |  | szt. | 2 | 388.3 | 776.6
34. | KSNR8/ | Demontaż rur azbesto-cem.o80
0107/0100
| analogia |  |  | m | 1193 | 3.06 | 3650.58
35. | KSNR4/ | Montaż rur stal.osł.o273 x6,7w
| 1003/06 | got. Wykopie |  | m | 24 | 329.14 | 7899.36
| KSNR4/ | j.w. Leczo219 |  | m | 88 | 202.32 | 17804.16
| KSNR4/ | j.w. Lecz o 168 |  | m | 6 | 161.71 | 970.26
36. | KNR2-18 | Przeciąganie rur PE o160 i
| 0412/01 | o110 w rurach osł.j.w./ bez kosztu
|  | rur PE/ |  | m | 118 | 65.6 | 7740.8
37. | KSNR4 | Układanie mieszanki beton.w |  | m3 | 3 | 192.69 | 578.07
| 1408/01 | blokach oporowych
38. | KSNR4 | obetonowanie hydrantów i |  | m3 | 1 | 192.69 | 192.69
| 1408/01 | skrzynek do zasuw
37. |  | Montaż opaski dociskowej t.HAWLE
Nr5250o110/2"w kpl. z zasuwą Nr2681
trzpieniem,skrz.do zasuw,obudową
ustalić powykonawczo
38. |  | j.w. Lecz 150/2"
39. |  | Pompowanie wody z wykopów ustalić powykonawczo
|  | Razem |  |  |  |  | 364033.15
4. Wykonanie przejścia pod
drogą asfaltową-przewiert
4- szt.
18 | KSNR1 | Wykop jamisty wykonany kop.
| 0207/02 | podsięb.na odkł.o poj.łyzki0,25
|  | głębokość do 3,0mgr.kat.III |  | m3 | 140 | 5.52 | 772.8
19 | KNR2-19 | Wykonanie ściany oporowej dla
| 0109/01 | nacisku 50 t |  | szt | 4 | 403.75 | 1615
20 | KNR 2-18 | Wykonanie przewiertu poziome
| 0408/02 | go rurami stalow.o 273 x 6,4 |  | mb | 56 | 471.23 | 26388.88
21 | KNR2-18 | Przeciaganie rurociągów PEo160
| 0412/01 | przez rury st.osłonowe j.w.
|  | /bez kosztu rur PE/ |  | mb | 16 | 65.6 | 1049.6
22 | KSNR1 | Mechaniczne zasypanie komór
| 0210/02 | montażowych wraz z ubiciem i
|  | zagęszczeniem |  | m3 | 140 | 3.12 | 436.8
23 | KNR2-19 | Wykonanie rurki kontrolnej na
| 0214/01 | końcu rury osł.z obudową i
|  | skrzynką do zasuw |  | szt | 4 | 124.67 | 498.68
24 | KNR2-19 | Uszczelnienie końcówek rur
| 0121/01 | osłonowych |  | szt | 8 | 120.72 | 965.76
|  | RAZEM |  | x | x | x | 31727.52

## Arkusz6
LP | Podstawa | Opis robót |  | JM | Ilość jedn
wyceny
I. SIEĆ WODOCIĄGOWA
1.Roboty ziemne
1 | KSNR1/ | Wykop liniowy pionowy | nach pion.
| 0205/02 | wykonanych koparką podsięb.o
|  | poj.łyżkiw0,25 gr.kat.III na gł1,8m |  | m3 | 482
2 | KSNR1/ | Wykop liniowy j.w.lecz wykon.
| 0307/03 | ręcznie |  | m3 | 23
3 | KSNR4/ | Wykonanie podłoża z piasku |  | m | 298
| 1201/01 | gr.10cm z biciem warstw
4 | KSNR1/ | Ręczne zasypanie wykopuj.w.
| 0310/04 | warstwą piasku 0,3m wraz z u-
|  | biciemwarstw i zagęszczeniem |  | m3 | 87
5 | KSNR1/ | Dowóz piasku i pospółki do
| 0203/01 | zasypki j.w. |  | m3 | 117
6 | KSNR1/ | Mechaniczne zasypanie wykop
| 0210/02 | j.w. gruntem rodzimym wraz z
|  | ubiciem warstwami i zagęszcz. |  | m3 | 370
7 | KSNR1/ | Zasypka j.w.lecz wykonana
| 0310/04 | ręcznie |  | m3 | 20
8 | KSNR1/ | Mechaniczne plantowanie nad
| 0214/02 | miaru ziemi z wyk.gr kat.III-IV |  | m2 | 358
9 | KSNR1/ | Pełne umocnienie scian wyk.
| 0316/01 | wraz z póżń.rozbiórką bal,dr. |  | m2 | 1013
10 | KSNR6 | Rozebranie nawierzchni z płyt bet m2 |  |  | 252
0805/02
11 | KSNR6 | Ułożenie nawierzchni z płyt dr.
| 0307/06 |  |  | m2 | 252
12 | KSNR6 | Ułożenie warstwy odsączajacej
| 0104/01 | gr.10cm |  | m2 | 252
2.Robotry montażowe
13 | KSNR4/ | Montaż rurociągów PEo110
| 1107/03 | zgrzewanych doczołowo
wraz z płukaniem,próbą szczelno
|  | ści i dezynfekcją |  | mb | 298
14 | KSNR4/ | Montaż węzłów hydrantowych w
| 1208/03 | kpl. Hydrant nadziemny,kolano
stopowe zasuwa żel.obudowa i
|  | skrzynka do zasuw |  | kpl | 1
15 | KSNR2/ | Malowanie hydrantów nadziem
| 1303/01 | nych 2x farbą |  | szt | 1
16 | KSNR4/ | Montaż zasuwy o100 żel.koł.wod
| 1202/034 | z obudową ukł.w gotow.wykop |  | szt | 1
17 | KSNR4/ | Montaż rur stal.osł.o324 x6,7w
| 1003/07 | got. Wykopie |  | m. | 20
18 | KNR2-18 | Przeciąganie rur PEo110
| 0412/01 | w rurach osł.j.w./ bez kosztu
|  | rur PE/ |  | m. | 20
18 | KNR2-19 | Uszczelnianie końcówek rur
| 0121/01 | ochronnych j.w. |  | szt | 2
19 | KSNR4/ | Układanie mieszanki bet w
| 1408/01 | blokacg oporowych |  | m3 | 0.02
20 | KSNR4/ | Obetonowanie hydrantów i skrzy
| 1408/01 | nek ulicznych do zasuw |  | m3 | 0.03
21 | KSNR8/ | Montaż węzłów z kształtek żeliw.
| 110/02 | wodoc.- trójnik o 100/1000-
| analogia |  |  | szt | 1
22 |  | Izolacja rury PE pianka poliureta
nową gr.10cm
II.PRZYŁĄCZA WODOCIĄGOWE
1. Roboty ziemne
1 | KSNR1/ | Wykop liniowy pionowy | nach pion.
| 0205/02 | wykonanych koparką podsięb.o
|  | poj.łyżkiw0,25 gr.kat.III na gł1,8m |  | m3 | 70
2 | KSNR1/ | Wykop liniowy j.w.lecz wykon.
| 0307/03 | ręcznie |  | m3 | 8
3 | KSNR4/ | Wykonanie podłoża z piasku |  | m | 49
| 1201/01 | gr.10cm z biciem warstw
4 | KSNR1/ | Ręczne zasypanie wykopuj.w.
| 0310/04 | warstwą piasku 0,3m wraz z u-
|  | biciemwarstw i zagęszczeniem |  | m3 | 20
5 | KSNR1/ | Dowóz piasku i pospółki do
| 0203/01 | zasypki j.w. |  | m3 | 20
6 | KSNR1/ | Mechaniczne zasypanie wykop
| 0210/02 | j.w. gruntem rodzimym wraz z
|  | ubiciem warstwami i zagęszcz. |  | m3 | 52
7 | KSNR1/ | Zasypka j.w.lecz wykonana
| 0310/04 | ręcznie |  | m3 | 6
8 | KSNR1/ | Pełne umocnienie scian wyk.
| 0316/01 | wraz z póżń.rozbiórką bal,dr. |  | m2 | 157
9 | KSNR6 | Rozebranie nawierzchni z płyt bet m2 |  |  | 59
0805/02
10 | KSNR6 | Ułożenie nawierzchni z płyt dr.
| 0307/06 |  |  | m2 | 59
11 | KSNR6 | Ułożenie warstwy odsączajacej
| 0104/01 | gr.10cm |  | m2 | 59
2.Roboty montażowe na zewnątrz
budynku
12 | KSNR4 | Montaż rur PEo50 wraz z próbą
| 1007/01 | szczelności,płukaniem i dezynf. |  | m. | 77
13 | KNR2-18 | Montaż opasek wodociągowych
| 0902/01 | Typu IBMER o110/40 |  | szt | 1
3.Roboty wewnątrz budynku
14 | KSNR4/ | Montaż rur stalowych oco50
| 0102/06 | montowanych na ść.bud.niemiesz. |  | mb | 20
15 | KSNR4/ | Montaż wodomierza WS2,5 o20
| 0112/0120 |  |  | szt | 1
16 | KNR2-19 | Rozkucie posadzki betonowej
| 0217/01 |  |  | szt | 2
17 | KSNR4 | Montaż zaworów przelotowych
| 0107/06 | o50
|  |  |  | szt | 1
4. Wykonanie przejścia przez
wał - przewiertem - szt
18 | KSNR1 | Wykop jamisty wykonany kop.
| 0207/02 | podsięb.na odkł.o poj.łyzki0,25
|  | głębokość do 3,0mgr.kat.III |  | m3 | 35
19 | KNR2-19 | Wykonanie ściany oporowej dla
| 0109/01 | nacisku 50 t |  | szt | 1
20 | KNR 2-18 | Wykonanie przewiertu poziome
| 0408/02 | go rurami stalow.o 114 x 6,4 |  | mb | 16
21 | KNR2-18 | Przeciaganie rurociągów PEo40
| 0412/01 | przez rury st.osłonowe j.w.
|  | /bez kosztu rur PE/ |  | mb | 16
22 | KSNR1 | Mechaniczne zasypanie komór
| 0210/02 | montażowych wraz z ubiciem i
|  | zagęszczeniem |  | m3 | 35
23 | KNR2-19 | Wykonanie rurki kontrolnej na
| 0214/01 | końcu rury osł.z obudową i
|  | skrzynką do zasuw |  | szt | 1
24 | KNR2-19 | Uszczelnienie końcówek rur
| 0121/01 | osłonowych |  | szt | 2

## Arkusz4
Zał. nr 5 do SIWZ
KOSZTORYS OFERTOWY - Bieżąca eksploatacja
Składowiska odpadów w m. Grabowiec , gm. Słubice
pow.płocki, woj.. Mazowieckie
LP | Podstawa | Opis robót |  |  | JM | Ilość jedn | cena za | Wartość
| wyceny | [5 empty] | jedn. | robót
1. | KNNR 1 | Roboty ziemne wykonywane koparka
| 0201-0100 | mi podsięb.o poj.łyżki 0,15m3, w gr. |  |  | m3 | 5.500
kat.I-III, z transportem urobku na odl.
do 1km(pozyskanie piasku) - materiał
inwestora
2. | KNNR 1 | Przemieszczanie spycharkami mas
| 0215-0100 | ziemnych uprzednio odspojonych na
|  | odl. Do 10 m (luźne śmieci) |  |  | m3 | 60.000
3. | KNNR 1 | Przesypywanie piaskiem gr. do 10cm
| 0504-0100 | dziennej warstwy odpadów |  |  | m3 | 800
4. | KNR 2-01 | Zagęszczanie rozłożonych na składo
| 0236-0300 | wisku odpadów, warstwami gr. 25cm |  |  | m3 | 60.000
5. | KNNR 1 | Przemieszczanie gruntu kat.I-III,
| 0215-0100 | uprzednio odspojonego(piasek)na
|  | odl. do 10 | m spycharkami gąsienic.
110 KW,na ułożonych śmieciach-
|  | przykrycie ugniecionych odpadów warstwą piasku gr. 30 cm |  | odpadów,
|  | warstwą piasku gr. 30 cm |  |  | m3 | 5.500
6. | KNR 2-01 | Zagęszczanie piasku - warstwa 30cm
| 0236-0300 | ułożonego na uprzednio zagęszczo
|  | nych odpadach |  |  | m3 | 5.500
RAZEM
VAT 7 %
OGÓŁEM

## Arkusz3
LP | Podstawa | Opis robót |  |  | JM | Ilość jedn | cena za | Wartość
| wyceny | [5 empty] | jedn. | robót
I. SIEĆ WODOCIĄGOWA
1.Roboty ziemne
1 | KSNR1/ | Wykop pionowy wykonany kop.
| 0201/04 | podsięb.o poj.łyżki 0,25 z tr.urobku
|  | sam.do5t na odl.1km gr.kat.III |  |  | m3 | 150 | 20.98 | 3147
2 | KSNR1/ | Wykop liniowy j.w.lecz wykon.
| 0301/02 | ręcznie |  |  | m3 | 109 | 46.81 | 5102.29
3 | KSNR1/ | Podsypka oraz ręczne zasypanie
| 0310/04 | I-szej warstwy 0,3m piaskiem
|  | wraz z ubiciem i zagęszczeniem m3 |  |  | m3 | 61 | 10.45 | 637.45
4 | KSNR1/ | Dowóz piasku i pospółki do
| 0203/01 | zasypki j.w. |  |  | m3 | 61 | 19.12 | 1166.32
5 | KSNR1/ | Pełne umocnienienie wykop. |  |  | m2 | 518 | 9.34 | 4838.12
| 0214/01 | wraz z póżniejszą rozbiórką
0
0
2. Roboty montażowe
8 | KSNR4/ | Montaż rurociągów PCWo110 | r PEo110 | zgrzewanych
| 1107/03 | czołowo wraz z płukaniem
próbą szczelności i
|  | dezynfekcją |  |  | mb | 97 | 44.3 | 4297.1
9 | KSNR4/ | Montaż j.w.leczo110
| 1107/04 |  |  |  | mb | 56 | 77.96 | 4365.76
10 | kalk.szcz | Montaż hydrantów podziemnycho80
| 1208/03 | w kpl.zasuwa żel.o80nr4000HAWLE
z obudową i skrzynką do zasuw
|  | oraz trzpieniem Nr95001,5-1,8 |  |  | kpl | 1 | 1381.65 | 1381.65
0
12 | KSNR4/ | Montaż zasuwy o100 żel.koł.wod
| 1202/034 | z obudową ukł.w gotow.wykop |  |  | szt | 5 | 724.32 | 3621.6
13 | KSNR4/ | Montaż j.w.lecz o80 |  |  | szt | 6 | 608.09 | 3648.54
1202/024
14 | KNR2-19 | Oznakowanie trasy wodoc.tabli
| 0134/02 | czkami na słupkach stalowych |  |  | szt. | 53 | 86.1 | 4563.3
15 | KSNR4/ | Montaż rur stal.osł.o219 x6,7w
| 1003/05 | got. Wykopie |  |  | m. | 19 | 161.71 | 3072.49
16 | KSNR4/ | Montaż rur j.w. Lecz o 168x7,3 |  |  | m. | 54 | 161.71 | 8732.34
1003/04
17 | KNR2-18 | Przeciąganie rur PCWo110 i
| 0412/01 | o90 w rurach osł.j.w./ bez kosztu
|  | rur PCW/ |  |  | m. | 73 | 65.6 | 4788.8
18 | KNR2-19 | Uszczelnianie końcówek rur
| 0121/01 | ochronnych j.w. |  |  | szt | 16 | 120.67 | 1930.72
19 | KSNR4/ | Układanie mieszanki bet w
| 1408/01 | blokacg oporowych |  |  | m3 | 2.6 | 192.69 | 500.994
20 | KSNR4/ | Obetonowanie hydrantów i skrzy
| 1408/01 | nek ulicznych do zasuw |  |  | m3 | 1.06 | 192.69 | 204.2514
21 | KSNR8/ | Montaż węzłów z kształtek żeliw.
| 110/02 | wodoc.- trójnik o 100/80-10szt
| analogia |  | 100/100-1szt |  | szt | 11 | 410.11 | 4511.21
22 | KSNR8/ | Montaż węzłów j.w lecz o 80/80 |  |  | szt | 11 | 339.7 | 3736.7
0110/01
|  | RAZEM |  |  | x | x | x | 64246.6354
II.PRZYŁĄCZA WODOCIĄGOWE
1. Roboty ziemne
1 | KSNR1 | Wykopy liniowe o ścianach pion
| 0205/02 | wykonany na odkł.koparką pod-
|  | siębierną w gr.kat.III na gł.1,7m |  |  | m3 | 1310 | 6.19 | 8108.9
2 | KSNR1 | Wykop liniowy j.w.lecz wykonany
| 0306/02 | ręcznie |  |  | m3 | 231 | 23.37 | 5398.47
5
3 | KSNR1 | Mechaniczne zasypanie wykopu
| 0210/02 | j.w. Z ubiciem i zagęszczeniem
|  | warstw |  |  | m3 | 1310 | 3.12 | 4087.2
4 | KSNR1 | Ręczne zasypanie wykopów j.w
| 0310/04 |  |  |  | m3 | 231 | 12.28 | 2836.68
5 | KSNR1 | Mechaniczne plantowanie nadm.
| 0214/02 | ziemi z wykopów |  |  | m2 | 1208 | 1.02 | 1232.16
6 | KSNR1 | Odeskowanie ścian wykopu
| 0316/01 | pionowego wraz z póżniejszą
|  | rozbiórką |  |  | m2 | 3424 | 9.34 | 31980.16
2.Roboty montażowe na zewnątrz
budynku
7 | KSNR4 | Montaż rur PEo40 wraz z próbą
| 1106/01 | szczelności,płukaniem i dezynf. |  |  | m. | 1023 | 23.72 | 24265.56
8 | KNR2-18 | Montaż opasek wodociągowych
| 0902/01 | Typu IBMER o90/32 |  |  | szt | 14 | 354.12 | 4957.68
9 | KNR2-18 | Montaż opasek j.w. O 110/32
| 0902/02 |  |  |  | szt | 18 | 361.46 | 6506.28
10 | KNR2-19 | Montaż tabliczek informacyjnych
| 0314/02 | na sł.stal. |  |  | szt | 10 | 86.1 | 861
11 | KSNR4 | Montaż rur stal.osł.o114x 6,4
| 1003/04 | w gotowym wykopie |  |  | mb | 164 | 161.71 | 26520.44
12 | KNR2-18 | Przeciąganie rur PE o 40 w
|  | rurach osł.j.w./bez kosztu rurPE |  |  | mb | 164 | 65.6 | 10758.4
3.Roboty wewnątrz budynku
13 | KSNR4/ | Montaż rur stalowych oco32
| 0101/043 | montowanych na ść.bud.w hydr |  |  | mb | 192 | 29.57 | 5677.44
14 | KSNR4/ | Montaż rur j.w.o20 na ść w bud.
| 01101/02 | mieszkalnym |  |  | mb | 60 | 19.68 | 1180.8
15 | KSNR4/ | Montaż wodomierza Isw o20
| 0112/0120 |  |  |  | szt | 31 | 224.46 | 6958.26
16 | KNR2-19 | Rozkucie posadzki betonowej
| 0217/01 |  |  |  | szt | 31 | 139.62 | 4328.22
17 | KSNR8 | Montaż zaworów czerpalnych
| 0118/011 | o15
| analogia |  |  |  | szt | 15 | 12.15 | 182.25
|  | RAZEM |  |  | x | x | x | 145839.9
4. Wykonanie przejścia pod
drogą asfaltową-przewiert
1- szt.
18 | KSNR1 | Wykop jamisty wykonany kop.
| 0207/02 | podsięb.na odkł.o poj.łyzki0,25
|  | głębokość do 3,0mgr.kat.III |  |  | m3 | 35 | 5.52 | 193.2
19 | KNR2-19 | Wykonanie ściany oporowej dla
| 0109/01 | nacisku 50 t |  |  | szt | 1 | 403.75 | 403.75
20 | KNR 2-18 | Wykonanie przewiertu poziome
| 0408/02 | go rurami stalow.o 114 x 6,4 |  |  | mb | 16 | 471.23 | 7539.68
21 | KNR2-18 | Przeciaganie rurociągów PEo40
| 0412/01 | przez rury st.osłonowe j.w.
|  | /bez kosztu rur PE/ |  |  | mb | 16 | 65.6 | 1049.6
22 | KSNR1 | Mechaniczne zasypanie komór
| 0210/02 | montażowych wraz z ubiciem i
|  | zagęszczeniem |  |  | m3 | 35 | 3.12 | 109.2
23 | KNR2-19 | Wykonanie rurki kontrolnej na
| 0214/01 | końcu rury osł.z obudową i
|  | skrzynką do zasuw |  |  | szt | 1 | 124.67 | 124.67
24 | KNR2-19 | Uszczelnienie końcówek rur
| 0121/01 | osłonowych |  |  | szt | 2 | 120.72 | 241.44
|  | RAZEM |  |  | x | x | x | 9661.54
5.Wykonanie studzienki
wodomierzowej- szt.1
25 | KSNR1 | Wykop jamisty wykonany kop.
| 0207/02 | podsięb.na odkł.o poj.łyzki0,25
|  | głębokość do 3,0mgr.kat.III |  |  | m3 | 8 | 5.52 | 44.16
26 | KSNR1 | Pełne odeskowanie ść. Wykopu
| 0316/01 | j.w.wraz z póżniejszą rozbiórką |  |  | m2 | 18 | 9.34 | 168.12
27 | KSNR10 | Wykonanie studzienki wodomie
| 1202-03 | rzowej w gotowym wykopie z krę
| analogia | gów betonowych o 1200 |  |  | szt | 1 | 1678.81 | 1678.81
28 | KNR2-20 | Obsadzenie tulei w ścianie bet.
| 0113/05 | gr.20cm do przeprowadzenia
|  | rur PE |  |  | szt | 2 | 45.19 | 90.38
29 | KSNR4 | Montaż wodomierza Isw o20 z
| 0112/01 | dwoma podejściami |  |  | szt | 1 | 224.46 | 224.46
30 | KSNR1 | Ręczne zasypanie wykopuj.w
| 0310/04 |  |  |  | m3 | 4 | 12.28 | 49.12
31 | KSNR1 | Rozplantowanie nadmiaru ziemi
| 0313/02 | pozostałej z wykopów |  |  | m2 | 5 | 3.2 | 16
32 | KSNR8 | Montaż zaworów czerpalnych ze
| 0118/016 | złączką do węża o 20 |  |  | szt | 1 | 17.71 | 17.71
analogia
|  | RAZEM |  |  | x | x | x | 2288.76
Przedmiar robót
Sieć wodociągowa w m.. Drobin W41-W120 i ul..Nowy Rynek
LP | Podstawa |  | Opis robót |  | Jednostka | Ilość
| wyceny |  |  |  |  | jedn.
1 | 2 |  | 3 |  | 4 | 5
1. | KSNR1/ | Roboty ziemne wyk. Kop.podsi
| 0201/0401 | poj.łyżki0,25m3z tr.urobku sam.
|  | na odl.do1kmgr.kat.III-IV |  |  | m3 | 150
2. | KSNR1/ | Wykop j.w.lecz wyk.ręcznie
| 0301/0200 |  |  |  | m3 | 109
3. | KSNR1/ | Wykonanie 10cm podsypki
| 0310-0400 | oraz zasypanieI-szej warstwy
30cm- ręcznie-piaskiem lub
|  | pospółką |  |  | m3 | 61
4. | KSNR1/ | Dowóż piasku lub pospółki
| 0203/0100 | do zasypki j.w. |  |  | m3 | 61
5. | KSNR1/ | Mechaniczne zasypanie wykopów
| 0210/0200 | j.w gruntem rodzimym z ubiciem
|  | warstwami i zagęszczeniem |  |  | m3 | 115
6. | KSNR1/ | j.w.lecz ręcznie |  |  | m3 | 83
0310/0300
7. | KSNR1/ | Pełne umocnienie wykopów wraz
| 0316/0100 | z póżniejszą rozbiórką |  |  | m2 | 519
8. | KSNR6/ | Ręczne rozebranie bodbudowy
| 0801/0510 | z betonu o gr.20cm |  |  | m2 | 15
9. | KSNR6/ | Ręczne rozebranie nawierzchni
| 0802/0300 | bitumicznej gr.4cm |  |  | m2 | 15
10. | KSNR6/ | Rozebranie krawęzników beto. |  |  | m. | 6
0806/0200
11. | KSNR6/ | Wykonanie warstwy odsaczaj.
| 0104/0100 | ręcznie z piasku 10cm zagęszcz.
|  | przy użyciu walca wibracyjnego |  |  | m2 | 15
12. | KSNR6/ | Wykonanie podbudowy z miesz.
| 0109/0303 | beton gr.20cm |  |  | m2 | 15
13. | KSNR6/ | Wykonanie nawierzchni mineral.
| 0308/0102 | asfalt.gr.warstw.wiążącej4cm.
|  | transp.miesz.sam.na odl.5km |  |  | m2 | 15
14. | KSNR6/ | Wykonanie krawężnika bet.na
| 0401/0400 | podsypce cement.piask. |  |  | m | 6
Roboty montażowe
15. | KSNR4/ | Montaż rur PEo110 zgrzew.
| 1007/0300 | czołowo wraz z płukaniem
|  | próbą szczel.i dezynfekcji |  |  | m. | 97
16. | KSNR4/ | Montaż rur j.w.leczo 160
| 1007/0400 |  |  |  | m. | 56
17. | kalk.ind. | Montaż hydrant.podzie.o80 w
kpl.z zasuwą żel.o80 nr400,
obudowąi skrzynką do zasuw oraz
trzpieniem do zasuw nr9500
|  | R 1,5-1,8m typu HAWLE |  |  | szt. | 2
18. | kalk.ind. | Montaż zasuwy żel.typu HAWLE
nr4000o150z obud.i skrzynką
|  | do zasuw | oraz trzpieniem nr9500
|  | R 1,5-1,8m |  |  | szt. | 1
19. | kalk.ind. | Montaż j.w.lecz o 100 |  |  | szt. | 2
20. | kalk.ind. | Montaż trójnika żel. Kołnierz.
|  | typu HAWLEo150/150 nr8510 |  |  | szt. | 2
21. | kalk.indyw. | j.w. Leczo100/80 |  |  | szt. | 2
22. | kalk.ind. | Montaż kształtki red.żel.koł.
|  | typu HAWLEo150/100 nr 8550 |  |  | szt. | 2
23. | kalk.ind. | Montaż kołnierza żeliwnego
|  | Nr0400 na rury PEo150 |  |  | szt. | 4
24. | kalk.ind. | j.w.leczo100 |  |  | szt. | 2
25. | kalk.ind. | montaż sprzęgła łączącego rurę
PE z azbesto-cement.typu
|  | UR7974o100 |  |  | szt. | 3
26. | KSNR08/ | Demontaż rur azbesto-cem.o80
0107/0100
| analogia |  |  |  | m | 60
27. |  | Montaż opaski dociskowej t.HAWLE
Nr5250o110/2"w kpl. z zasuwą Nr2681
trzpieniem,skrz.do zasuw,obudową
ustalić powykonawczo
28. |  | j.w. Lecz 150/2"